## Folha 1
UAI020 | Un | Boca de lobo.
Boca de lobo pré-fabricada de concreto, de 60x30x75 cm.
Insumo |  |  | Un | Descrição | Rend. | Preço unitário | Preço Insumo
mt11arh011b |  |  | Un | Boca de lobo com fundo e saída frontal, visitável, pré-fabricada de concreto fck=25 MPa, de 60x30x75 cm de medidas interiores, para saneamento. | 1 | 95.42 | 95.42
mt11rej010b |  |  | Un | Marco e grelha de ferro fundido dúctil, carga de ruptura 250 kN, abatível e provida de corrente anti-roubo, de 400x400 mm, para boca de lobo, inclusive revestimento de tinta betuminosa e relevos anti-deslizantes na parte superior. | 1 | 111.21 | 111.21
mt10hmf060aha |  |  | m³ | Concreto simples C20 classe de agressividade ambiental I e tipo de ambiente rural, brita 1, consistência S50, dosado em central, segundo ABNT NBR 8953. | 0.054 | 251.57 | 13.58
mt01arr010a |  |  | t | Brita de pedreira, de 19 a 25 mm de diâmetro. | 0.697 | 18.19 | 12.68
mo040 |  |  | h | Oficial de 1ª de construção civil. | 0.675 | 16.3 | 11
mo085 |  |  | h | Ajudante de construção civil. | 0.675 | 10.1 | 6.82
|  |  | % | Meios auxiliares | 2 | 250.71 | 5.01
|  |  | % | Custos indiretos | 3 | 255.72 | 7.67
Custo de manutenção decenal: R$ 13,17 nos primeiros 10 anos. | [5 empty] | Total: | 263.39