## Folha 1
UAI020 | Un | Boca de lobo.
Boca de lobo em via pública com caixa de válvula de retenção, construído com concreto, de 30x70x90 cm.
Insumo |  |  | Un | Descrição |  | Rend. | Preço unitário |  | Preço Insumo
mt01arr010c |  |  | t | Brita de pedreira, de 60 a 90 mm de diâmetro. |  | 0.11 | 18.19 |  | 2
mt10hmf060aha |  |  | m³ | Concreto simples C20 classe de agressividade ambiental I e tipo de ambiente rural, brita 1, consistência S50, dosado em central, segundo ABNT NBR 8953. |  | 0.25 | 251.57 |  | 62.89
mt04lpt010c |  |  | Un | Bloco cerâmico furado duplo, para revestir, 30x20x9 cm. |  | 13 | 0.28 |  | 3.64
mt09mor010f |  |  | m³ | Argamassa de cimento CEM II/B-L 32,5 N tipo M-15, confeccionada em obra com 400 kg/m³ de cimento e uma proporção em volume 1/3. |  | 0.025 | 403.08 |  | 10.08
mt11poc010 |  |  | Un | Caixa pré-fabricada de poliuretano de 45x23x40 cm, inclusive válvula de retenção de alumínio anodizado de 13,5x13,5 cm. |  | 1 | 280.64 |  | 280.64
mt11rej010g |  |  | Un | Marco e grelha de ferro fundido dúctil, carga de ruptura 250 kN, abatível e provida de corrente anti-roubo, de 700x300 mm, para boca de lobo, inclusive revestimento de tinta betuminosa e relevos anti-deslizantes na parte superior. |  | 1 | 137.06 |  | 137.06
mt01arr010a |  |  | t | Brita de pedreira, de 19 a 25 mm de diâmetro. |  | 0.726 | 18.19 |  | 13.21
mt08epr040 |  |  | Un | Fôrmas recuperáveis de chapa metálica para formação de boca de lobo de seção retangular. |  | 0.015 | 411.23 |  | 6.17
mo040 |  |  | h | Oficial de 1ª de construção civil. |  | 2.699 | 16.3 |  | 43.99
mo085 |  |  | h | Ajudante de construção civil. |  | 2.699 | 10.1 |  | 27.26
|  |  | % | Meios auxiliares |  | 2 | 586.94 |  | 11.74
|  |  | % | Custos indiretos |  | 3 | 598.68 |  | 17.96
Custo de manutenção decenal: R$ 30,83 nos primeiros 10 anos. | [6 empty] | Total: |  | 616.64
Referência e título da norma |  |  |  |  | Aplicabilidade (1) |  |  | Obrigatoriedade (2) |  | Sistema (3)
EN 771-1:2011 |  |  |  |  | 122012 |  |  | 122013
Especificações para unidades de alvenaria - Parte 1: Tijolos cerâmicos para alvenaria
(1) Data de entrada em vigor da norma harmonizada e início do período de coexistência
(2) Data final do período de coexistência / entrada em vigor da marcação CE
(3) Sistema de avaliação e verificação da regularidade do desempenho