## Folha 1
UIA010 |  |  | Un | Caixa de ligação elétrica.
Caixa de ligação elétrica, pré-fabricada de concreto, sem fundo, visitável, de 40x40x50 cm de medidas interiores, com marco de chapa galvanizada e tampa de concreto armado aligeirado, de 49,5x48,5 cm.
Insumo | Un | Descrição |  |  | Rend. | Preço unitário | Preço Insumo
mt35arg100c | Un | Caixa de ligação elétrica, pré-fabricada de concreto, sem fundo, visitável, de 40x40x50 cm de medidas interiores, com paredes rebaixadas para a entrada de tubos, capaz de suportar uma carga de 400 kN. |  |  | 1 | 41.11 | 41.11
mt35arg105b | Un | Marco de chapa galvanizada e tampa de concreto armado aligeirado, de 49,5x48,5 cm, para caixa de ligação elétrica, capaz de suportar uma carga de 125 kN. |  |  | 1 | 91.16 | 91.16
mt01arr010a | t | Brita de pedreira, de 19 a 25 mm de diâmetro. |  |  | 0.513 | 18.7 | 9.59
mq01ret020b | h | Retroescavadeira sobre pneus, de 70 kW. |  |  | 0.049 | 82.72 | 4.05
mo041 | h | Oficial de obras de construção civil. |  |  | 0.598 | 18.71 | 11.19
mo087 | h | Ajudante de obras de construção civil. |  |  | 0.648 | 14.77 | 9.57
| % | Custos diretos complementares |  |  | 2 | 166.67 | 3.33
Custo de manutenção decenal: R$ 8,50 nos primeiros 10 anos. | [5 empty] | Total: | 170