## Folha 1
UIA010 |  |  | Un | Caixa de ligação elétrica.
Caixa de ligação elétrica, pré-fabricada de concreto, sem fundo, visitável, de 54x54x50 cm de medidas interiores, com marco de chapa galvanizada e tampa de concreto armado aligeirado, de 63,5x62,5 cm.
Insumo | Un | Descrição |  |  | Rend. | Preço unitário | Preço Insumo
mt35arg100d | Un | Caixa de ligação elétrica, pré-fabricada de concreto, sem fundo, visitável, de 54x54x50 cm de medidas interiores, com paredes rebaixadas para a entrada de tubos, capaz de suportar uma carga de 400 kN. |  |  | 1 | 100.92 | 100.92
mt35arg105c | Un | Marco de chapa galvanizada e tampa de concreto armado aligeirado, de 63,5x62,5 cm, para caixa de ligação elétrica, capaz de suportar uma carga de 125 kN. |  |  | 1 | 166.29 | 166.29
mt01arr010a | t | Brita de pedreira, de 19 a 25 mm de diâmetro. |  |  | 0.673 | 18.7 | 12.59
mo041 | h | Oficial de obras de construção civil. |  |  | 0.598 | 18.71 | 11.19
mo087 | h | Ajudante de obras de construção civil. |  |  | 1.65 | 14.77 | 24.37
| % | Custos diretos complementares |  |  | 2 | 315.36 | 6.31
Custo de manutenção decenal: R$ 16,08 nos primeiros 10 anos. | [5 empty] | Total: | 321.67