## Folha 1
UIA010 |  |  | Un | Caixa de ligação elétrica.
Caixa de ligação elétrica, pré-fabricada de concreto, sem fundo, visitável, de 54x54x73 cm de medidas interiores, com marco de chapa galvanizada e tampa de concreto armado aligeirado, de 63,5x62,5 cm.
Insumo | Un | Descrição |  |  | Rend. | Preço unitário | Preço Insumo
mt35arg100e | Un | Caixa de ligação elétrica, pré-fabricada de concreto, sem fundo, visitável, de 54x54x73 cm de medidas interiores, com paredes rebaixadas para a entrada de tubos, capaz de suportar uma carga de 400 kN. |  |  | 1 | 129.37 | 129.37
mt35arg105c | Un | Marco de chapa galvanizada e tampa de concreto armado aligeirado, de 63,5x62,5 cm, para caixa de ligação elétrica, capaz de suportar uma carga de 125 kN. |  |  | 1 | 166.29 | 166.29
mo041 | h | Oficial de obras de construção civil. |  |  | 0.598 | 18.71 | 11.19
mo087 | h | Ajudante de obras de construção civil. |  |  | 0.622 | 14.77 | 9.19
| % | Custos diretos complementares |  |  | 2 | 316.04 | 6.32
Custo de manutenção decenal: R$ 16,12 nos primeiros 10 anos. | [5 empty] | Total: | 322.36