## Folha 1
UIA010 |  |  | Un | Caixa de ligação elétrica.
Caixa de ligação elétrica, pré-fabricada de concreto, sem fundo, visitável, de 60x60x60 cm de medidas interiores, com marco de chapa galvanizada e tampa de concreto armado aligeirado, de 69,5x68,5 cm.
Insumo | Un | Descrição |  |  | Rend. | Preço unitário | Preço Insumo
mt35arg100f | Un | Caixa de ligação elétrica, pré-fabricada de concreto, sem fundo, visitável, de 60x60x60 cm de medidas interiores, com paredes rebaixadas para a entrada de tubos, capaz de suportar uma carga de 400 kN. |  |  | 1 | 104.72 | 104.72
mt35arg105d | Un | Marco de chapa galvanizada e tampa de concreto armado aligeirado, de 69,5x68,5 cm, para caixa de ligação elétrica, capaz de suportar uma carga de 125 kN. |  |  | 1 | 205.12 | 205.12
mt01arr010a | t | Brita de pedreira, de 19 a 25 mm de diâmetro. |  |  | 0.842 | 18.7 | 15.75
mo041 | h | Oficial de obras de construção civil. |  |  | 0.598 | 18.71 | 11.19
mo087 | h | Ajudante de obras de construção civil. |  |  | 1.983 | 14.77 | 29.29
| % | Custos diretos complementares |  |  | 2 | 366.07 | 7.32
Custo de manutenção decenal: R$ 18,67 nos primeiros 10 anos. | [5 empty] | Total: | 373.39