## Folha 1
UIA010 |  |  | Un | Caixa de ligação elétrica.
Caixa de ligação elétrica, pré-fabricada de concreto, sem fundo, visitável, de 80x80x110 cm de medidas interiores, com marco de chapa galvanizada e tampa de concreto armado aligeirado, de 89,5x88,5 cm.
Insumo | Un | Descrição |  |  | Rend. | Preço unitário | Preço Insumo
mt35arg100g | Un | Caixa de ligação elétrica, pré-fabricada de concreto, sem fundo, visitável, de 80x80x110 cm de medidas interiores, com paredes rebaixadas para a entrada de tubos, capaz de suportar uma carga de 400 kN. |  |  | 1 | 342.47 | 342.47
mt35arg105e | Un | Marco de chapa galvanizada e tampa de concreto armado aligeirado, de 89,5x88,5 cm, para caixa de ligação elétrica, capaz de suportar uma carga de 125 kN. |  |  | 1 | 364.67 | 364.67
mo041 | h | Oficial de obras de construção civil. |  |  | 0.598 | 18.71 | 11.19
mo087 | h | Ajudante de obras de construção civil. |  |  | 0.622 | 14.77 | 9.19
| % | Custos diretos complementares |  |  | 2 | 727.52 | 14.55
Custo de manutenção decenal: R$ 37,10 nos primeiros 10 anos. | [5 empty] | Total: | 742.07