## Folha 1
UII010 | Un | Candeeiro de pé.
Candeeiro de pé circular com distribuição de luz radialmente simétrica, de 71 mm de diâmetro e 1000 mm de altura, para 1 lâmpada fluorescente compacta TC-S de 11 W, com corpo de alumínio injetado, alumínio e aço inoxidável, vidro opalino, porta-lâmpadas G 23, balastro, classe de proteção I, grau de proteção IP44, isolamento classe F, com placa de amarração e pernos. Inclusive lâmpadas.
Insumo |  |  | Un | Descrição | Rend. | Preço unitário | Preço Insumo
mt34beg070dak |  |  | Un | Candeeiro de pé circular com distribuição de luz radialmente simétrica, de 71 mm de diâmetro e 1000 mm de altura, para 1 lâmpada fluorescente compacta TC-S de 11 W, com corpo de alumínio injetado, alumínio e aço inoxidável, vidro opalino, porta-lâmpadas G 23, balastro, classe de proteção I, grau de proteção IP44, isolamento classe F, com placa de amarração e pernos. | 1 | 1889.83 | 1889.83
mt34tuf020c |  |  | Un | Lâmpada fluorescente compacta TC-S de 11 W. | 1 | 20.79 | 20.79
mo041 |  |  | h | Oficial de obras de construção civil. | 0.453 | 29.11 | 13.19
mo087 |  |  | h | Ajudante de obras de construção civil. | 0.453 | 25.14 | 11.39
mo003 |  |  | h | Eletricista. | 0.453 | 34.98 | 15.85
mo102 |  |  | h | Ajudante de eletricista. | 0.453 | 30.09 | 13.63
|  |  | % | Custos diretos complementares | 2 | 1964.68 | 39.29
Custo de manutenção decenal: R$ 1.062,10 nos primeiros 10 anos. | [5 empty] | Total: | 2003.97