## Folha 1
UIV010 | Un | Poste de iluminação viária
Poste de iluminação viária composto de poste de 4 m de altura, e luminária decorativa com difusor de plástico e lâmpada de vapor de mercúrio de 125 watts.
Insumo |  |  | Un | Descrição | Rend. | Preço unitário | Preço Insumo
mt34www030a |  |  | Un | Fundação com concreto C20 classe de agressividade ambiental I e tipo de ambiente rural, brita 1, consistência S50 para ancoragem de poste de 3 a 6 m de altura, inclusive placa e pernos de ancoragem. | 1 | 384.82 | 384.82
mt34www020 |  |  | Un | Caixa de passagem e derivação de 40x40x60 cm, provida de marco e tampa de ferro fundido. | 1 | 340.57 | 340.57
mt34www040 |  |  | Un | Caixa de ligação e proteção, com fusíveis. | 1 | 27.69 | 27.69
mt34www050 |  |  | m | Condutor isolado de cobre para 0,6/1 kV de 2x2,5 mm². | 6 | 1.94 | 11.64
mt35ttc010b |  |  | m | Condutor de cobre nu, de 35 mm². | 2 | 12.95 | 25.9
mt35tte010b |  |  | Un | Eletrodo para rede de terra cobreado com 300 µm, fabricado em aço, de 15 mm de diâmetro e 2 m de comprimento. | 1 | 82.95 | 82.95
mt34xes010b |  |  | Un | Poste reto de aço galvanizado, pintado, altura 4 m. | 1 | 782.36 | 782.36
mt34est030b |  |  | Un | Luminária decorativa com difusor de plástico, com lâmpada de mercúrio, VM 125 W, forma troncopiramidal e embutida no suporte. | 1 | 454.69 | 454.69
mt34www010 |  |  | Un | Material auxiliar para iluminação exterior. | 1 | 3.73 | 3.73
mq04cag010c |  |  | h | Caminhão com grua de carga máxima 12 t. | 1.172 | 154.52 | 181.1
mo041 |  |  | h | Oficial de obras de construção civil. | 2.079 | 21.83 | 45.38
mo087 |  |  | h | Ajudante de obras de construção civil. | 2.079 | 17.19 | 35.74
mo003 |  |  | h | Eletricista. | 0.91 | 24.05 | 21.89
mo102 |  |  | h | Ajudante de eletricista. | 0.91 | 19.33 | 17.59
|  |  | % | Custos diretos complementares | 2 | 2416.05 | 48.32
Custo de manutenção decenal: R$ 1.306,12 nos primeiros 10 anos. | [5 empty] | Total: | 2464.37