## Folha 1
UJA030 | m² |  | Remoção de pedras do terreno.
Remoção de pedras do terreno compacto, com meios mecânicos, através de tractor agrícola equipado com despedregador com tremonha. O preço não inclui o transporte.
Insumo |  | Un | Descrição | Rend. | Preço unitário | Preço Insumo
mq09tra030 |  | h | Tractor agrícola, de 44 kW de potência, equipado com despedregador com tremonha, de 1,6 a 2,6 m de largura de trabalho. | 0.009 | 121.08 | 1.09
|  | % | Custos diretos complementares | 2 | 1.09 | 0.02
[5 empty] | Total: | 1.11