## Folha 1
UMA010 | Un | Borda de peças pré-fabricadas de concreto, para proteção de canteiro de árvore.
Conjunto de quatro peças pré-fabricadas de concreto, para formação de borda de delimitação de canteiro de árvore quadrado, de 80x80 cm e 60 cm de diâmetro interior, cinza.
Insumo |  | Un | Descrição | Rend. | Preço unitário | Preço Insumo
mt10hmf060ana |  | m³ | Concreto simples C20 classe de agressividade ambiental I e tipo de ambiente rural, brita 1, consistência S50, dosado em central, segundo ABNT NBR 8953. | 0.09 | 316.08 | 28.45
mt08aaa010a |  | m³ | Água. | 0.006 | 3.79 | 0.02
mt01arg005a |  | t | Areia de pedreira, para argamassa preparada em obra. | 0.002 | 50.71 | 0.1
mt08cem002 |  | kg | Cimento cinza em sacos. | 0.25 | 0.63 | 0.16
mt52alc020a |  | Un | Conjunto de quatro peças pré-fabricadas de concreto, para formação de borda de delimitação de canteiro de árvore quadrado, de 80x80 cm e 60 cm de diâmetro interior, cinza. | 1 | 106.73 | 106.73
mq06hor010 |  | h | Betoneira elétrica com uma capacidade de amassamento de 160 l. | 0.006 | 12.69 | 0.08
mo041 |  | h | Oficial de obras de construção civil. | 0.289 | 32.24 | 9.32
mo087 |  | h | Ajudante de obras de construção civil. | 0.154 | 30.23 | 4.66
|  | % | Custos diretos complementares | 2 | 149.52 | 2.99
Custo de manutenção decenal: R$ 115,91 nos primeiros 10 anos. |  |  |  |  | Total: | 152.51