## Folha 1
UMA010 | Un | Borda de peças pré-fabricadas de concreto, para proteção de canteiro de árvore.
Conjunto de duas peças pré-fabricadas de concreto para formação de borda de delimitação de canteiro de árvore quadrado, de 90x90 cm e 60 cm de diâmetro interior, cinza.
Insumo |  | Un | Descrição | Rend. | Preço unitário | Preço Insumo
mt10hmf060ana |  | m³ | Concreto simples C20 classe de agressividade ambiental I e tipo de ambiente rural, brita 1, consistência S50, dosado em central, segundo ABNT NBR 8953. | 0.09 | 290.25 | 26.12
mt08aaa010a |  | m³ | Água. | 0.006 | 3.39 | 0.02
mt01arg005a |  | t | Areia de pedreira, para argamassa preparada em obra. | 0.002 | 45.85 | 0.09
mt08cem002 |  | kg | Cimento cinza em sacos. | 0.25 | 0.55 | 0.14
mt52alc010a |  | Un | Conjunto de duas peças pré-fabricadas de concreto para formação de borda de delimitação de canteiro de árvore quadrado, de 90x90 cm e 60 cm de diâmetro interior, cinza. | 1 | 141.49 | 141.49
mq06hor010 |  | h | Betoneira. | 0.006 | 4.73 | 0.03
mo041 |  | h | Oficial de obras de construção civil. | 0.288 | 24.01 | 6.91
mo087 |  | h | Ajudante de obras de construção civil. | 0.154 | 20.67 | 3.18
|  | % | Custos diretos complementares | 2 | 177.98 | 3.56
Custo de manutenção decenal: R$ 137,97 nos primeiros 10 anos. |  |  |  |  | Total: | 181.54