## Folha 1
UMA010 | Un | Borda de peças pré-fabricadas de concreto, para proteção de canteiro de árvore.
Conjunto de quatro peças pré-fabricadas de concreto, para formação de borda de delimitação de canteiro de árvore quadrado, de 120x120 cm e 100 cm de diâmetro interior, cinza.
Insumo |  | Un | Descrição | Rend. | Preço unitário | Preço Insumo
mt10hmf060ana |  | m³ | Concreto simples C20 classe de agressividade ambiental I e tipo de ambiente rural, brita 1, consistência S50, dosado em central, segundo ABNT NBR 8953. | 0.21 | 290.25 | 60.95
mt08aaa010a |  | m³ | Água. | 0.006 | 3.39 | 0.02
mt01arg005a |  | t | Areia de pedreira, para argamassa preparada em obra. | 0.002 | 45.85 | 0.09
mt08cem002 |  | kg | Cimento cinza em sacos. | 0.25 | 0.55 | 0.14
mt52alc020b |  | Un | Conjunto de quatro peças pré-fabricadas de concreto, para formação de borda de delimitação de canteiro de árvore quadrado, de 120x120 cm e 100 cm de diâmetro interior, cinza. | 1 | 86.83 | 86.83
mq06hor010 |  | h | Betoneira. | 0.006 | 4.73 | 0.03
mo041 |  | h | Oficial de obras de construção civil. | 0.36 | 24.01 | 8.64
mo087 |  | h | Ajudante de obras de construção civil. | 0.19 | 20.67 | 3.93
|  | % | Custos diretos complementares | 2 | 160.63 | 3.21
Custo de manutenção decenal: R$ 124,52 nos primeiros 10 anos. |  |  |  |  | Total: | 163.84