## Folha 1
UMB030 |  |  | Un | Mesa para piquenique.
Conjunto de mesa para piquenique "TAU CERÁMICA", composto por uma mesa de 177x90x75 cm e um banco de 157x39x44 cm, com estrutura suporte de alumínio, acabamento anodizado e revestimento de material cerâmico Keraon, fixado a uma superfície suporte (não incluída neste preço).
Insumo | Un | Descrição |  |  | Rend. | Preço unitário | Preço Insumo
mt52mtc010a | Un | Conjunto de mesa para piquenique "TAU CERÁMICA", composto por uma mesa de 177x90x75 cm e um banco de 157x39x44 cm, com estrutura suporte de alumínio, acabamento anodizado e revestimento de material cerâmico Keraon, de elevada resistência e inalterabilidade aos agentes atmosféricos, alta resistência ao risco, à abrasão e aos agentes químicos; acabamento em cor a escolher. |  |  | 1 | 6404.1 | 6404.1
mt52mug200n | Un | Repercussão, na colocação de mesa para piquenique com um banco, de elementos de fixação sobre superfície suporte: cunhas e parafusos de aço. |  |  | 1 | 15.76 | 15.76
mo041 | h | Oficial de 1ª de construção civil. |  |  | 1.014 | 14.11 | 14.31
mo087 | h | Ajudante de construção civil. |  |  | 1.014 | 10.39 | 10.54
| % | Meios auxiliares |  |  | 2 | 6444.71 | 128.89
| % | Custos indiretos |  |  | 3 | 6573.6 | 197.21
Custo de manutenção decenal: R$ 4.333,32 nos primeiros 10 anos. | [5 empty] | Total: | 6770.81