## Folha 1
UPI010 | Un | Quadro de distribuição para iluminação de piscina.
Quadro de distribuição para iluminação de piscina, com transformador elétrico de 300 W e 230/12 V, para a alimentação de 1 foco, com as proteções necessárias e ligação à terra.
Insumo |  | Un | Descrição | Rend. | Preço unitário | Preço Insumo
mt47pil010a |  | Un | Quadro de distribuição para iluminação de piscina, com transformador elétrico de 300 W e 230/12 V, para a alimentação de 1 foco, com as proteções necessárias e ligação à terra. | 1 | 1843.02 | 1843.02
mt34www011 |  | Un | Material auxiliar para instalação de dispositivo de iluminação. | 1 | 6.03 | 6.03
mo003 |  | h | Eletricista. | 1.174 | 40.91 | 48.03
mo102 |  | h | Ajudante de eletricista. | 1.174 | 30.78 | 36.14
|  | % | Custos diretos complementares | 2 | 1933.22 | 38.66
Custo de manutenção decenal: R$ 571,85 nos primeiros 10 anos. |  |  |  |  | Total: | 1971.88