## Folha 1
UPY050 |  |  | m² | Sistema "SCHLÜTER-SYSTEMS", para reparação de impermeabilização de piscinas.
Reparação de impermeabilização de piscinas, realizada através de sistema "SCHLÜTER-SYSTEMS", formado por lâmina impermeabilizante flexível de polietileno, com ambas as faces revestidas de geotêxtil não tecido, Schlüter-KERDI 200 "SCHLÜTER-SYSTEMS", de 0,2 mm de espessura; e complementos de reforço em tratamento de pontos singulares.
Insumo | Un | Descrição |  |  | Rend. | Preço unitário | Preço Insumo
mt09mcr021g | kg | Cimento cola normal, C1, cor cinza. |  |  | 0.6 | 0.78 | 0.47
mt15res010a | m² | Lâmina impermeabilizante flexível de polietileno, com ambas as faces revestidas de geotêxtil não tecido, Schlüter-KERDI 200 "SCHLÜTER-SYSTEMS", de 0,2 mm de espessura, fornecida em rolos de 30 m de comprimento. |  |  | 1.1 | 59.92 | 65.91
mt15res060e | kg | Adesivo bicomponente, Schlüter-KERDI-COLL "SCHLÜTER-SYSTEMS", à base de uma dispersão acrílica sem dissolventes e pó de cimento, para a vedação de juntas. |  |  | 0.3 | 32.2 | 9.66
mt15res020ob | m | Banda de vedação, Schlüter-KERDI-KEBA 100/125 "SCHLÜTER-SYSTEMS", de 125 mm de largura e 0,1 mm de espessura, para lâmina impermeabilizante flexível de polietileno, com ambas as faces revestidas de geotêxtil não tecido, fornecida em rolos de 30 m de comprimento. |  |  | 1.2 | 12.03 | 14.44
mt15res070a | Un | Cartucho de massa adesiva elástica monocomponente, Schlüter-KERDI-FIX "SCHLÜTER-SYSTEMS", à base de polímeros híbridos neutros (MS), de 290 ml, cor cinza ou branco acabamento brilhante. |  |  | 0.06 | 67.6 | 4.06
mo029 | h | Oficial de 1ª aplicador de lâminas impermeabilizantes. |  |  | 0.223 | 14.11 | 3.15
mo067 | h | Ajudante de aplicador de lâminas impermeabilizantes. |  |  | 0.223 | 10.39 | 2.32
| % | Meios auxiliares |  |  | 2 | 100.01 | 2
| % | Custos indiretos |  |  | 3 | 102.01 | 3.06
Custo de manutenção decenal: R$ 4,20 nos primeiros 10 anos. | [5 empty] | Total: | 105.07