## Folha 1
USS010 | Un | Fossa séptica de polietileno de alta densidade (PEAD/HDPE).
Fossa séptica de polietileno de alta densidade (PEAD/HDPE) de 4000 litros, de 1700 mm de diâmetro e 2135 mm de altura.
Insumo |  | Un | Descrição | Rend. | Preço unitário | Preço Insumo
mt46fsp200bkc |  | Un | Fossa séptica de polietileno de alta densidade (PEAD/HDPE) de 4000 litros, de 1700 mm de diâmetro e 2135 mm de altura, com boca de acesso, boca de entrada e boca de saída de 100 mm de diâmetro, segundo ABNT NBR 7229, para tratamento primário de águas residuais. | 1 | 2899.67 | 2899.67
mo008 |  | h | Encanador. | 2.774 | 25.85 | 71.71
mo107 |  | h | Ajudante de encanador. | 2.774 | 19.79 | 54.9
|  | % | Custos diretos complementares | 2 | 3026.28 | 60.53
Custo de manutenção decenal: R$ 339,55 nos primeiros 10 anos. |  |  |  |  | Total: | 3086.81