## Folha 1
UVE010 | m | Vedação de terreno, de grelha electrossoldada.
Vedação de terreno formada por painéis de grelha electrossoldada com chapa de aço galvanizado de 30x2 mm em quadrícula de 30x30 mm, com caixilho electrossoldado e postes de perfil oco de aço galvanizado, de seção quadrada 50x50x1,5 mm e 2 m de altura, separados 2 m entre si e engastados em apoios de concreto ou muretes de alvenaria ou concreto. Inclusive acessórios para a fixação dos painéis de grelha electrossoldada aos postes metálicos.
Insumo |  |  | Un | Descrição | Rend. | Preço unitário | Preço Insumo
mt26btr010a |  |  | m² | Grelha electrossoldada com chapa de aço galvanizado de 30x2 mm em quadrícula de 30x30 mm, com caixilho electrossoldado. | 2 | 129.64 | 259.28
mt52vpm020o |  |  | Un | Poste de perfil oco de aço galvanizado, de seção quadrada 50x50x1,5 mm e 2 m de altura. | 0.55 | 15.15 | 8.33
mt52vpm052 |  |  | Un | Acessórios para a fixação dos painéis de grelha electrossoldada aos postes metálicos. | 1 | 5.67 | 5.67
mt10hmf060ana |  |  | m³ | Concreto simples C20 classe de agressividade ambiental I e tipo de ambiente rural, brita 1, consistência S50, dosado em central, segundo ABNT NBR 8953. | 0.015 | 290.25 | 4.35
mo018 |  |  | h | Serralheiro. | 0.289 | 23.88 | 6.9
mo059 |  |  | h | Ajudante de serralheiro. | 0.289 | 19.24 | 5.56
mo041 |  |  | h | Oficial de obras de construção civil. | 0.289 | 24.01 | 6.94
mo087 |  |  | h | Ajudante de obras de construção civil. | 0.289 | 20.67 | 5.97
|  |  | % | Custos diretos complementares | 2 | 303 | 6.06
Custo de manutenção decenal: R$ 52,54 nos primeiros 10 anos. | [5 empty] | Total: | 309.06