## Folha 1
UVP020 | Un | Portão de vedação em vedação de terreno de malha metálica.
Portão constituído por marcos e caixilho de tubo de aço galvanizado e pintado e por rede de torção simples, de 40 mm de espaçamento da malha e 2/3 mm de diâmetro, fixada aos marcos, para acesso de pedestres em vedação de terreno de malha metálica.
Insumo |  | Un | Descrição | Rend. | Preço unitário | Preço Insumo
mt10hmf060ana |  | m³ | Concreto simples C20 classe de agressividade ambiental I e tipo de ambiente rural, brita 1, consistência S50, dosado em central, segundo ABNT NBR 8953. | 0.1 | 290.25 | 29.03
mt52vst030n |  | Un | Poste interior de reforço de tubo de aço galvanizado e pintado, de 48 mm de diâmetro e 1,5 mm de espessura, altura 2 m. | 2 | 35.12 | 70.24
mt52vst040Cx |  | Un | Portão constituído por marcos de tubo de aço galvanizado e pintado de cor verde RAL 6015 de 40x20x1,5 mm e 30x15x1,5 mm, caixilho de tubo de aço galvanizado e pintado de cor verde RAL 6015 de 40x40x1,5 mm com chapa de 40x4 mm e por rede de torção simples, de 40 mm de espaçamento da malha e 2/3 mm de diâmetro, acabamento galvanizado e plastificado em cor verde RAL 6015, fixada aos marcos e atirantada, para o acesso de pedestres. | 1 | 334.87 | 334.87
mo041 |  | h | Oficial de obras de construção civil. | 0.231 | 24.01 | 5.55
mo087 |  | h | Ajudante de obras de construção civil. | 0.231 | 20.67 | 4.77
mo018 |  | h | Serralheiro. | 0.81 | 23.88 | 19.34
mo059 |  | h | Ajudante de serralheiro. | 0.81 | 19.24 | 15.58
|  | % | Custos diretos complementares | 2 | 479.38 | 9.59
Custo de manutenção decenal: R$ 68,46 nos primeiros 10 anos. |  |  |  |  | Total: | 488.97