## Folha 1
UVS010 | m | Vedação de terreno, de tela metálica de arame ondulado.
Vedação de terreno constituída por tela metálica de arame ondulado diagonal, de 10 mm de espaçamento da malha e 1,3 mm de diâmetro, acabamento galvanizado e postes de aço galvanizado de 48 mm de diâmetro e 1 m de altura, embutidos em dados de concreto, em cavas escavadas no terreno. Inclusive acessórios para a fixação da tela metálica aos postes metálicos.
Insumo |  |  | Un | Descrição | Rend. | Preço unitário | Preço Insumo
mt52vst030a |  |  | Un | Poste intermediário de tubo de aço galvanizado, de 48 mm de diâmetro e 1,5 mm de espessura, altura 1 m. | 0.22 | 30.03 | 6.61
mt52vst030i |  |  | Un | Poste interior de reforço de tubo de aço galvanizado, de 48 mm de diâmetro e 1,5 mm de espessura, altura 1 m. | 0.06 | 33.31 | 2
mt52vst030q |  |  | Un | Poste extremo de tubo de aço galvanizado, de 48 mm de diâmetro e 1,5 mm de espessura, altura 1 m. | 0.04 | 40.84 | 1.63
mt52vst030y |  |  | Un | Poste de esquina de tubo de aço galvanizado, de 48 mm de diâmetro e 1,5 mm de espessura, altura 1 m. | 0.2 | 46.09 | 9.22
mt52vao010aa |  |  | m² | Tela metálica de arame ondulado diagonal, de 10 mm de espaçamento da malha e 1,3 mm de diâmetro, acabamento galvanizado. | 1.2 | 40.62 | 48.74
mt52vpm056 |  |  | Un | Acessórios para a fixação da tela metálica aos postes metálicos. | 1 | 3.11 | 3.11
mt10hmf060ana |  |  | m³ | Concreto simples C20 classe de agressividade ambiental I e tipo de ambiente rural, brita 1, consistência S50, dosado em central, segundo ABNT NBR 8953. | 0.015 | 316.08 | 4.74
mo087 |  |  | h | Ajudante de obras de construção civil. | 0.116 | 30.23 | 3.51
mo011 |  |  | h | Montador. | 0.104 | 40.91 | 4.25
mo080 |  |  | h | Ajudante de montador. | 0.104 | 30.23 | 3.14
|  |  | % | Custos diretos complementares | 3 | 86.95 | 2.61
Custo de manutenção decenal: R$ 15,23 nos primeiros 10 anos. | [5 empty] | Total: | 89.56