## Folha 1
UXB010 | m | Lancil para jardim.
Lancil pré-fabricado de concreto, 40x20x12 cm, para jardim, sobre base de concreto simples.
Insumo |  |  | Un | Descrição |  | Rend. | Preço unitário |  | Preço Insumo
mt10hmf060aha |  |  | m³ | Concreto simples C20 classe de agressividade ambiental I e tipo de ambiente rural, brita 1, consistência S50, dosado em central, segundo ABNT NBR 8953. |  | 0.042 | 251.57 |  | 10.57
mt09mor010c |  |  | m³ | Argamassa de cimento CEM II/B-L 32,5 N tipo M-5, confeccionada em obra com 230 kg/m³ de cimento e uma proporção em volume 1/6. |  | 0.004 | 311.28 |  | 1.25
mt18jbh010b |  |  | Un | Lancil pré-fabricado de concreto, 40x20x12 cm, para jardim, com face superior arredondada ou facetada. |  | 2.625 | 8.9 |  | 23.36
mt09mor010c |  |  | m³ | Argamassa de cimento CEM II/B-L 32,5 N tipo M-5, confeccionada em obra com 230 kg/m³ de cimento e uma proporção em volume 1/6. |  | 0.001 | 311.28 |  | 0.31
mo040 |  |  | h | Oficial de 1ª de construção civil. |  | 0.292 | 16.3 |  | 4.76
mo085 |  |  | h | Ajudante de construção civil. |  | 0.292 | 10.1 |  | 2.95
|  |  | % | Meios auxiliares |  | 2 | 43.2 |  | 0.86
|  |  | % | Custos indiretos |  | 3 | 44.06 |  | 1.32
Custo de manutenção decenal: R$ 4,08 nos primeiros 10 anos. | [6 empty] | Total: |  | 45.38
Referência e título da norma |  |  |  |  | Aplicabilidade (1) |  |  | Obrigatoriedade (2) |  | Sistema (3)
EN 1340:2003 |  |  |  |  | 122004 |  |  | 122005 |  | 4
Lancis de betão - Requisitos e métodos de ensaio
EN 1340:2003/AC:2006 |  |  |  |  | 112007 |  |  | 112007
(1) Data de entrada em vigor da norma harmonizada e início do período de coexistência
(2) Data final do período de coexistência / entrada em vigor da marcação CE
(3) Sistema de avaliação e verificação da regularidade do desempenho