## Folha 1
UXB030 | m | Valeta.
Valeta formada por peças pré-fabricadas de concreto bicamada, 8/6,5x50x50 cm, sobre lastro de concreto simples C20 classe de agressividade ambiental I e tipo de ambiente rural, brita 1, consistência S50 de 20 cm de espessura, concretagem desde caminhão, espalhamento e vibração manual com régua vibradora de 3 m, com acabamento com pré-execução de mestras e nivelado, segundo caimentos do projeto e colocado sobre solo de fundação com índice CBR > 5 (California Bearing Ratio), não incluído neste preço.
Insumo |  |  | Un | Descrição | Rend. | Preço unitário | Preço Insumo
mt10hmf060ana |  |  | m³ | Concreto simples C20 classe de agressividade ambiental I e tipo de ambiente rural, brita 1, consistência S50, dosado em central, segundo ABNT NBR 8953. | 0.2 | 316.08 | 63.22
mt08aaa010a |  |  | m³ | Água. | 0.006 | 3.79 | 0.02
mt01arg005a |  |  | t | Areia de pedreira, para argamassa preparada em obra. | 0.018 | 50.71 | 0.91
mt08cem002 |  |  | kg | Cimento cinza em sacos. | 2.75 | 0.63 | 1.73
mt11cun120a |  |  | Un | Peça pré-fabricada de concreto bicamada para valeta, 8/6,5x50x50 cm. | 2.1 | 7.83 | 16.44
mq04dua020b |  |  | h | Dumper de descarga frontal de 2 t de carga útil. | 0.037 | 38.18 | 1.41
mq06vib020 |  |  | h | Régua vibradora de 3 m. | 0.104 | 19.24 | 2
mq06hor010 |  |  | h | Betoneira elétrica com uma capacidade de amassamento de 160 l. | 0.009 | 12.69 | 0.11
mo041 |  |  | h | Oficial de obras de construção civil. | 0.431 | 32.24 | 13.9
mo087 |  |  | h | Ajudante de obras de construção civil. | 0.884 | 30.23 | 26.72
|  |  | % | Custos diretos complementares | 2 | 126.46 | 2.53
Custo de manutenção decenal: R$ 11,61 nos primeiros 10 anos. | [5 empty] | Total: | 128.99