## Folha 1
UXC110 | m |  | Junta perimetral de dilatação em piso contínuo de concreto.
Junta perimetral de dilatação de 10 mm de largura e 100 mm de profundidade, em piso contínuo de concreto, com lâmina de espuma de polietileno no encontro do piso com os paramentos que delimitam o seu perímetro e com todos aqueles elementos construtivos integrados na sua superfície, tais como pilares, ralos, câmaras de inspeção e muros.
Insumo |  | Un |  | Descrição | Rend. | Preço unitário | Preço Insumo
mt16pnc021b |  | m² |  | Tela de espuma de polietileno de alta densidade, de 10 mm de espessura; proporcionando uma redução do nível global de pressão sonora a ruído de impacto de 20 dB. | 0.105 | 25.59 | 2.69
mo113 |  | h |  | Auxiliar de serviços gerais. | 0.06 | 27.81 | 1.67
|  | % |  | Custos diretos complementares | 2 | 4.36 | 0.09
Custo de manutenção decenal: R$ 2,89 nos primeiros 10 anos. | [5 empty] | Total: | 4.45