## Folha 1
UXE020 | m³ |  |  | Estabilização de camada base "in situ", através de conglomerantes.
Estabilização de camada base "in situ", vertendo uma calda de cal aérea CL 90, para conseguir um solo estabilizado tipo SEST-1 conforme os requisitos expostos no artigo 512 do PG-3.
Insumo |  | Un | Descrição |  | Rend. | Preço unitário | Preço Insumo
mt08aaa010a |  | m³ | Água. |  | 0.05 | 2.57 | 0.13
mt08cal010 |  | t | Cal aérea tipo CL-90. |  | 0.041 | 201.46 | 8.26
mq01pao010a |  | h | Pá carregadora sobre correntes, de 80 CV/1,2 m³, equipada com fresa. |  | 0.159 | 84.92 | 13.5
mq01mot010a |  | h | Motoniveladora de 135 CV. |  | 0.02 | 143.91 | 2.88
mq02rov010b |  | h | Compactador monocilíndrico vibrante auto-propulsado, de 15 t, de 170,95 CV. |  | 0.037 | 136.73 | 5.06
mq02cia010 |  | h | Caminhão cisterna equipado para rega, de 8 m³ de capacidade. |  | 0.047 | 87.69 | 4.12
mo082 |  | h | Ajudante de oficial de construção civil. |  | 0.117 | 9.2 | 1.08
|  | % | Meios auxiliares |  | 2 | 35.03 | 0.7
|  | % | Custos indiretos |  | 3 | 35.73 | 1.07
Custo de manutenção decenal: R$ 0,74 nos primeiros 10 anos. | [5 empty] | Total: | 36.8