## Folha 1
UXE020 |  | m³ |  | Estabilização de camada base "in situ", através de conglomerantes.
Estabilização de camada base "in situ", vertendo uma calda de cimento CEM II / A-L 32,5 N, para conseguir um solo estabilizado tipo SEST-3 conforme os requisitos expostos no artigo 512 do PG-3.
Insumo | Un |  | Descrição |  |  | Rend. | Preço unitário |  | Preço Insumo
mt08aaa010a | m³ |  | Água. |  |  | 0.05 | 2.57 |  | 0.13
mt08cet020e | t |  | Cimento CEM II / A-L 32,5 N, a granel. |  |  | 0.061 | 200.65 |  | 12.24
mq01pao010a | h |  | Pá carregadora sobre correntes, de 80 CV/1,2 m³, equipada com fresa. |  |  | 0.159 | 84.92 |  | 13.5
mq01mot010a | h |  | Motoniveladora de 135 CV. |  |  | 0.02 | 143.91 |  | 2.88
mq02rov010b | h |  | Compactador monocilíndrico vibrante auto-propulsado, de 15 t, de 170,95 CV. |  |  | 0.04 | 136.73 |  | 5.47
mq02cia010 | h |  | Caminhão cisterna equipado para rega, de 8 m³ de capacidade. |  |  | 0.047 | 87.69 |  | 4.12
mo082 | h |  | Ajudante de oficial de construção civil. |  |  | 0.117 | 9.2 |  | 1.08
| % |  | Meios auxiliares |  |  | 2 | 39.42 |  | 0.79
| % |  | Custos indiretos |  |  | 3 | 40.21 |  | 1.21
Custo de manutenção decenal: R$ 0,83 nos primeiros 10 anos. | [6 empty] | Total: |  | 41.42
Referência e título da norma |  |  |  |  | Aplicabilidade (1) |  |  | Obrigatoriedade (2) |  | Sistema (3)
EN 197-1:2000 |  |  |  |  | 142001 |  |  | 142002 |  | 1+
Cimento – Parte 1: Composição, especificações e critérios de conformidade para cimentos correntes
EN 197-1:2000/A1:2004 |  |  |  |  | 122005 |  |  | 122006
EN 197-1:2000/A3:2007 |  |  |  |  | 142008 |  |  | 142009
(1) Data de entrada em vigor da norma harmonizada e início do período de coexistência
(2) Data final do período de coexistência / entrada em vigor da marcação CE
(3) Sistema de avaliação da conformidade