## Folha 1
UXG010 |  |  | m² | Piso com revestimento de mosaicos cerâmicos.
Piso de ladrilhos cerâmicos de grés esmaltado de 30x30 cm, 8 €/m², para exteriores, assentes com cimento cola melhorado, C2 sem nenhuma característica adicional, cor cinza e rejuntamento com argamassa de rejuntamento cimentosa com resistência elevada à abrasão e absorção de água reduzida, CG2, para junta aberta (entre 3 e 15 mm), com a mesma tonalidade das peças.
Insumo | Un | Descrição |  |  | Rend. | Preço unitário | Preço Insumo
mt10hmf060ana | m³ | Concreto simples C20 classe de agressividade ambiental I e tipo de ambiente rural, brita 1, consistência S50, dosado em central, segundo ABNT NBR 8953. |  |  | 0.21 | 317.82 | 66.74
mt09mor010c | m³ | Argamassa de cimento CEM II/B-L 32,5 N tipo M-5, confeccionada em obra com 230 kg/m³ de cimento e uma proporção em volume 1/6. |  |  | 0.03 | 257.13 | 7.71
mt09mcr021m | kg | Cimento cola melhorado, C2, cor cinza. |  |  | 3 | 0.91 | 2.73
mt18bde020ecn800 | m² | Ladrilho cerâmico de grés esmaltado 30x30 cm, R$ 8,00/m². |  |  | 1.05 | 26.73 | 28.07
mt09mcr070a | kg | Argamassa de rejuntamento cimentosa com resistência elevada à abrasão e absorção de água reduzida, CG2, para junta aberta entre 3 e 15 mm. |  |  | 0.3 | 2.2 | 0.66
mq04dua020b | h | Dumper de descarga frontal de 2 t de carga útil. |  |  | 0.037 | 23.53 | 0.87
mq06vib020 | h | Régua vibradora de 3 m. |  |  | 0.103 | 11.85 | 1.22
mo023 | h | Oficial de 1ª ladrilheiro. |  |  | 0.387 | 14.11 | 5.46
mo061 | h | Ajudante de ladrilheiro. |  |  | 0.387 | 10.39 | 4.02
mo087 | h | Ajudante de construção civil. |  |  | 0.232 | 10.39 | 2.41
| % | Meios auxiliares |  |  | 2 | 119.89 | 2.4
| % | Custos indiretos |  |  | 3 | 122.29 | 3.67
Custo de manutenção decenal: R$ 17,63 nos primeiros 10 anos. | [5 empty] | Total: | 125.96