## Folha 1
UXM010 |  |  | m² | Deck de madeira para exterior.
Assoalho para exterior, formado por tábuas de madeira maciça, de pinho Suécia, de 28x145x800/2800 mm, sem tratar, para lixamento e aplicação de óleo em obra; fixadas através do sistema de fixação à vista com tira-fundos sobre ripas de madeira de pinho, de 65x38 mm, tratadas em autoclave, com classificação de utilização classe 4, separadas entre elas 50 cm, através de parafusos galvanizados de cabeça em forma de avelã de 8x80 mm; as ripas fixam-se com buchas metálicas expansivas e tira-fundos, sobre base de concreto (não incluída neste preço).
Insumo | Un | Descrição |  |  | Rend. | Preço unitário | Preço Insumo
mt18mva015d | m | Ripa de madeira de pinho, de 65x38 mm, tratada em autoclave, com classe de utilização 4, para apoio e fixação dos soalhos de exterior. |  |  | 2.5 | 7.02 | 17.55
mt18mta030lb | m² | Tábuas de madeira maciça, de pinho Suécia, de 28x145x800/2800 mm, sem tratar, para lixamento e aplicação de óleo em obra; inclusive parte proporcional de acessórios de montagem. E. |  |  | 1.05 | 116.5 | 122.33
mt18mva090 | Un | Tira-fundo latonado, para madeira, de cabeça em forma de avelã hexagonal, para chave Allen. |  |  | 28 | 0.64 | 17.92
mt18mva085a | Un | Bucha expansiva metálica e tira-fundo, para fixação de ripas ou terças de madeira sobre suporte base de concreto. |  |  | 5 | 3.3 | 16.5
mo025 | h | Colocador de pavimentos de madeira. |  |  | 0.628 | 18.71 | 11.75
mo063 | h | Ajudante de colocador de pavimentos de madeira. |  |  | 0.628 | 14.77 | 9.28
| % | Custos diretos complementares |  |  | 2 | 195.33 | 3.91
Custo de manutenção decenal: R$ 89,66 nos primeiros 10 anos. | [5 empty] | Total: | 199.24