## Folha 1
UXM010 |  |  | m² | Soalho maciço para exterior, com sistema de fixação à vista.
Soalho maciço para exterior, instalado através do sistema de fixação à vista com tira-fundos, formado por tábuas de madeira maciça, de ipê, de 28x145x800/2800 mm, sem tratar, para lixagem e aplicação de óleo em obra; fixadas sobre ripas de madeira de pinho Suécia, de 65x38 mm, tratadas em autoclave, com classificação de utilização classe 4, separadas entre elas 50 cm, através de parafusos galvanizados de cabeça em forma de avelã de 8x80 mm; as ripas fixam-se com buchas metálicas expansivas e tira-fundos, sobre base de concreto simples (C20 classe de agressividade ambiental I e tipo de ambiente rural, brita 1, consistência S50), de 20 cm de espessura, concretagem desde caminhão com espalhamento e vibração mecânico com espalhadora, com acabamento com pré-execução de mestras e nivelado executada segundo caimentos do projeto e colocado sobre solo de fundação com índice CBR > 5 (California Bearing Ratio), não incluído neste preço.
Insumo | Un | Descrição |  |  |  | Rend. | Preço unitário |  | Preço Insumo
mt18mva015c | m | Ripa de madeira de pinho Suécia, de 65x38 mm, tratado em autoclave, com classe de utilização 4, para apoio e fixação dos soalhos de exterior. |  |  |  | 2.5 | 5.31 |  | 13.28
mt18mta030hb | m² | Tábuas de madeira maciça, de ipê, de 28x145x800/2800 mm, sem tratar, para lixagem e aplicação de óleo em obra; inclusive parte proporcional de acessórios de montagem. |  |  |  | 1.05 | 136.45 |  | 143.27
mt10hmf060aha | m³ | Concreto simples C20 classe de agressividade ambiental I e tipo de ambiente rural, brita 1, consistência S50, dosado em central, segundo ABNT NBR 8953. |  |  |  | 0.2 | 251.57 |  | 50.31
mt18mva090 | Un | Tira-fundo latonado, para madeira, de cabeça em forma de avelã hexagonal, para chave Allen. |  |  |  | 4 | 0.62 |  | 2.48
mt18mva085a | Un | Bucha expansiva metálica e tira-fundo, para fixação de ripas ou terças de madeira sobre suporte base de concreto. |  |  |  | 2 | 3.22 |  | 6.44
mo024 | h | Oficial de 1ª instalador de pavimentos de madeira. |  |  |  | 0.731 | 16.3 |  | 11.92
mo061 | h | Ajudante de instalador de pavimentos de madeira. |  |  |  | 0.731 | 10.1 |  | 7.38
| % | Meios auxiliares |  |  |  | 2 | 235.08 |  | 4.7
| % | Custos indiretos |  |  |  | 3 | 239.78 |  | 7.19
Custo de manutenção decenal: R$ 111,14 nos primeiros 10 anos. | [6 empty] | Total: |  | 246.97
Referência e título da norma |  |  |  |  | Aplicabilidade (1) |  |  | Obrigatoriedade (2) |  | Sistema (3)
EN 14342:2005+A1:2008 |  |  |  |  | 132009 |  |  | 132010
Pavimentos de madeira - Características, avaliação da conformidade, marcação
(1) Data de entrada em vigor da norma harmonizada e início do período de coexistência
(2) Data final do período de coexistência / entrada em vigor da marcação CE
(3) Sistema de avaliação e verificação da regularidade do desempenho