## Folha 1
UXS010 | m² |  | Piso de grama sintética para exteriores.
Piso em grama sintética, para utilização em urbanismo e recintos de ócio.
Insumo |  | Un |  | Descrição | Rend. | Preço unitário | Preço Insumo
mt47adc500a |  | m² |  | Grama sintética, composto de mechas retas de 1/8" de fibra 100% polipropileno, pré-fibrilado, resistente aos raios UV, 2200 decitex, tecidos sobre base de polipropileno drenante, com termo-fixação e vedação com borracha SBR, 7 mm de altura de filamento, 9 mm de altura total de tapete, 1402 g/m² e 88200 mechas/m². | 1 | 22.63 | 22.63
mt47adc110a |  | kg |  | Cola especial de poliuretano bicomponente. | 0.039 | 57.96 | 2.26
mt47adc100a |  | m |  | Banda de geotêxtil. | 0.387 | 8.55 | 3.31
mq07cel010 |  | h |  | Empilhador elevador diesel de dupla tração de 8 t. | 0.009 | 66.16 | 0.6
mo040 |  | h |  | Oficial de 1ª de construção civil. | 0.221 | 16.3 | 3.6
mo085 |  | h |  | Ajudante de construção civil. | 0.221 | 10.1 | 2.23
|  | % |  | Meios auxiliares | 2 | 34.63 | 0.69
|  | % |  | Custos indiretos | 3 | 35.32 | 1.06
Custo de manutenção decenal: R$ 36,38 nos primeiros 10 anos. | [5 empty] | Total: | 36.38