## Folha 1
UXS020 | m² |  | Piso de grelha de polietileno de alta densidade.
Superfície acessível de grama protegido com grelha alveolar de polietileno de alta densidade estável aos raios UV.
Insumo |  | Un |  | Descrição | Rend. | Preço unitário | Preço Insumo
mt01ard030b |  | t |  | Brita filtrante não selecionada. | 0.33 | 24.86 | 8.2
mt01ara010 |  | m³ |  | Areia de 0 a 5 mm de diâmetro. | 0.048 | 31.46 | 1.51
mt18rad010a |  | m² |  | Grelha alveolar de polietileno de alta densidade estável aos raios UV, de 50x42x4,5 cm, cor verde, para execução de superfícies transitáveis com grama ou inerte. | 1.05 | 34.12 | 35.83
mt48tif020 |  | kg |  | Adubo para pré-sementeira de grama. | 0.1 | 0.94 | 0.09
mt48tie030a |  | m³ |  | Terra vegetal crivada, fornecida a granel. | 0.04 | 54.72 | 2.19
mt48tis010 |  | kg |  | Mistura de sementes para grama. | 0.03 | 11.55 | 0.35
mt48tie040 |  | kg |  | Húmus limpo crivado. | 2 | 0.07 | 0.14
mt08aaa010a |  | m³ |  | Água. | 0.05 | 3.47 | 0.17
mq01pan070b |  | h |  | Mini pá carregadeira sobre pneus, de 52 kW/1 m³ kW. | 0.057 | 83.43 | 4.76
mo041 |  | h |  | Oficial de 1ª de construção civil. | 0.104 | 14.11 | 1.47
mo087 |  | h |  | Ajudante de construção civil. | 0.228 | 10.39 | 2.37
mo040 |  | h |  | Oficial de 1ª jardineiro. | 0.126 | 14.11 | 1.78
mo115 |  | h |  | Servente de jardineiro. | 0.253 | 9.99 | 2.53
|  | % |  | Meios auxiliares | 2 | 61.39 | 1.23
|  | % |  | Custos indiretos | 3 | 62.62 | 1.88
Custo de manutenção decenal: R$ 9,03 nos primeiros 10 anos. | [5 empty] | Total: | 64.5