## Folha 1
UXS030 |  |  | m² | Piso de segurança e proteção contra quedas, de ladrilhos de borracha.
Piso de ladrilhos elásticos de segurança e proteção contra quedas, de borracha reciclada, com o borda com ligação macho-fêmea, cor vermelho, de 500x500x40 mm, colocado encaixando cada ladrilho com o seguinte, como um puzzle.
Insumo | Un | Descrição |  |  | Rend. | Preço unitário | Preço Insumo
mt47adc411cb | m² | Placa elástica de segurança e proteção contra quedas, com o borda com ligação macho-fêmea, cor vermelho, de 500x500x40 mm, composta por resinas de poliuretano, borracha reciclada triturada e pigmentos. |  |  | 1.04 | 92.23 | 95.92
mo041 | h | Oficial de 1ª de construção civil. |  |  | 1.011 | 14.11 | 14.27
mo087 | h | Ajudante de construção civil. |  |  | 1.011 | 10.39 | 10.5
| % | Meios auxiliares |  |  | 2 | 120.69 | 2.41
| % | Custos indiretos |  |  | 3 | 123.1 | 3.69
Custo de manutenção decenal: R$ 17,75 nos primeiros 10 anos. | [5 empty] | Total: | 126.79