## Folha 1
UXS030 |  |  | m² | Piso de segurança e proteção contra quedas, de ladrilhos de borracha.
Piso de placa elástica de segurança e proteção contra quedas, de borracha reciclada, cor castanho, de 500x500x50 mm, colocado colando à base cada ladrilho, com cola especial de poliuretano bicomponente.
Insumo | Un | Descrição |  |  | Rend. | Preço unitário | Preço Insumo
mt47adc110a | kg | Cola especial de poliuretano bicomponente. |  |  | 0.2 | 57.96 | 11.59
mt47adc411jd | m² | Placa elástica de segurança e proteção contra quedas, cor castanho, de 500x500x50 mm, composta por resinas de poliuretano, borracha reciclada triturada e pigmentos. |  |  | 1.05 | 106.12 | 111.43
mo040 | h | Oficial de 1ª de construção civil. |  |  | 0.13 | 16.3 | 2.12
mo085 | h | Ajudante de construção civil. |  |  | 0.13 | 10.1 | 1.31
| % | Meios auxiliares |  |  | 2 | 126.45 | 2.53
| % | Custos indiretos |  |  | 3 | 128.98 | 3.87
Custo de manutenção decenal: R$ 18,60 nos primeiros 10 anos. | [5 empty] | Total: | 132.85