## Folha 1
UXS030 |  |  | m² | Piso de segurança e proteção contra quedas, de ladrilhos de borracha.
Piso de ladrilhos elásticos de segurança e proteção contra quedas, de borracha reciclada, cor castanho, de 500x500x50 mm, colocado colando à base cada ladrilho, com cola especial de poliuretano bicomponente.
Insumo | Un | Descrição |  |  | Rend. | Preço unitário | Preço Insumo
mt47adc110a | kg | Cola especial de poliuretano bicomponente. |  |  | 0.8 | 12.82 | 10.26
mt47adc411jd | m² | Placa elástica de segurança e proteção contra quedas, cor castanho, de 500x500x50 mm, composta por resinas de poliuretano, borracha reciclada triturada e pigmentos. |  |  | 1.04 | 107.99 | 112.31
mo041 | h | Oficial de 1ª de construção civil. |  |  | 1.138 | 14.11 | 16.06
mo087 | h | Ajudante de construção civil. |  |  | 1.138 | 10.39 | 11.82
| % | Meios auxiliares |  |  | 2 | 150.45 | 3.01
| % | Custos indiretos |  |  | 3 | 153.46 | 4.6
Custo de manutenção decenal: R$ 22,13 nos primeiros 10 anos. | [5 empty] | Total: | 158.06