## Folha 1
UXS030 |  | m² | Piso de segurança e proteção contra quedas, de ladrilhos de borracha.
Piso de ladrilhos elásticos de segurança e proteção contra quedas, de borracha reciclada, cor preto, de 500x500x20 mm, colocado colando os bordas de cada ladrilho ao seguinte com adesivo para juntas.
Insumo | Un | Descrição |  | Rend. | Preço unitário | Preço Insumo
mt47adc430 | kg | Adesivo para juntas, para piso de ladrilhos elásticos de borracha. |  | 0.15 | 56.18 | 8.43
mt47adc411ga | m² | Placa elástica de segurança e proteção contra quedas, cor preto, de 500x500x20 mm, composta por resinas de poliuretano, borracha reciclada triturada e pigmentos. |  | 1.04 | 75.11 | 78.11
mo041 | h | Oficial de 1ª de construção civil. |  | 1.075 | 14.11 | 15.17
mo087 | h | Ajudante de construção civil. |  | 1.075 | 10.39 | 11.17
| % | Meios auxiliares |  | 2 | 112.88 | 2.26
| % | Custos indiretos |  | 3 | 115.14 | 3.45
Custo de manutenção decenal: R$ 16,60 nos primeiros 10 anos. |  |  |  |  | Total: | 118.59