## Folha 1
UXS031 |  |  | m | Perímetro para piso de segurança e proteção contra quedas, de ladrilhos de borracha.
Perímetro para piso de segurança, realizado com placa elástica de segurança e proteção contra quedas, de borracha reciclada, com o borda biselado, cor verde, de 1000x250x80 mm, colado à base com cola especial de poliuretano bicomponente.
Insumo | Un | Descrição |  |  | Rend. | Preço unitário | Preço Insumo
mt47adc110a | kg | Cola especial de poliuretano bicomponente. |  |  | 0.2 | 12.82 | 2.56
mt47adc412dc | m | Placa elástica de segurança e proteção contra quedas, com o borda biselado, cor verde, de 1000x250x80 mm, composta por resinas de poliuretano, borracha reciclada triturada e pigmentos. |  |  | 1.05 | 49.47 | 51.94
mo041 | h | Oficial de 1ª de construção civil. |  |  | 0.101 | 14.11 | 1.43
mo087 | h | Ajudante de construção civil. |  |  | 0.101 | 10.39 | 1.05
| % | Meios auxiliares |  |  | 2 | 56.98 | 1.14
| % | Custos indiretos |  |  | 3 | 58.12 | 1.74
Custo de manutenção decenal: R$ 8,38 nos primeiros 10 anos. | [5 empty] | Total: | 59.86