## Folha 1
UXS100 |  |  | m² | Deck de compósito (WPC) para exterior.
Deck para exterior, formado por réguas maciças de compósito (WPC) com fibras de madeira e polietileno, de 20x127x2440 mm, uma face aparente com textura de madeira, fixadas com sistema de fixação oculta, sobre ripas de madeira de pinho, com classe de utilização 4 de 35x45 mm, separadas entre elas 30 cm e fixadas através de buchas metálicas expansivas e tira-fundos, a uma superfície suporte de concreto (não incluída neste preço).
Insumo | Un | Descrição |  |  | Rend. | Preço unitário | Preço Insumo
mt18mva015b | m | Ripa de madeira de pinho, de 35x45 mm, tratada em autoclave, com classe de utilização 4, para apoio e fixação dos soalhos de exterior. |  |  | 3.5 | 4.54 | 15.89
mt18acc070 | m | Fita betuminosa impermeabilizante, para atenuação acústica dos efeitos sonoros nas ripas de madeira. |  |  | 3.5 | 2.48 | 8.68
mt18fmp010a | m² | Réguas maciças de compósito (WPC) com fibras de madeira e polietileno, de 20x127x2440 mm, uma face aparente com textura de madeira e ranhuras laterais. |  |  | 1.05 | 157.2 | 165.06
mt18acc020 | Un | Kit de samblagem para deck, composto por clipe de aço inoxidável, em forma de omega, para a samblagem das pranchas, e parafuso de aço inoxidável, para fixação do clipe à ripa. |  |  | 20 | 0.94 | 18.8
mt18mva085a | Un | Bucha expansiva metálica e tira-fundo, para fixação de ripas ou terças de madeira sobre suporte base de concreto. |  |  | 7 | 3.34 | 23.38
mo017 | h | Oficial de 1ª carpinteiro. |  |  | 0.632 | 14.37 | 9.08
mo058 | h | Ajudante de carpinteiro. |  |  | 0.632 | 10.47 | 6.62
| % | Meios auxiliares |  |  | 2 | 247.51 | 4.95
| % | Custos indiretos |  |  | 3 | 252.46 | 7.57
[6 empty] | Total: | 260.03