## Folha 1
XAM030 | Un |  | Ensaio de corpos-de-prova prismáticos.
Ensaio sobre uma série de corpos-de-prova prismáticos de argamassa de cimento, com determinação de: resistência à flexão e compressão, sucção de água, eflorescências.
Insumo |  | Un | Descrição | Rend. | Preço unitário | Preço Insumo
mt49des010 |  | Un | Repercussão por deslocamento à obra para a coleta de amostras. | 1 | 1.73 | 1.73
mt49moc020 |  | Un | Coleta em obra de amostras de argamassa de cimento, cujo peso não exceda 50 kg. | 1 | 74.55 | 74.55
mt49moc030 |  | Un | Ensaio mecânico para determinar as resistências à flexão e compressão em 3, 7 e 28 dias de idade sobre nove corpos-de-prova de 4x4x16 cm, fabricados e curados em laboratório. | 1 | 369.25 | 369.25
mt49moc080 |  | Un | Ensaio para determinar a sucção de uma amostra de argamassa, sobre seis corpos-de-prova de 4x4x16 cm, previamente fabricados. | 1 | 307.37 | 307.37
mt49moc070 |  | Un | Ensaio para determinar as eflorescências de uma amostra de argamassa, segundo normas do bloco cerâmico, sobre seis corpos-de-prova de 4x4x16 cm, previamente fabricados. | 1 | 287.74 | 287.74
mt49moc120 |  | Un | Relatório de resultados dos ensaios realizados sobre uma amostra de argamassa de cimento. | 1 | 223.65 | 223.65
|  | % | Custos diretos complementares | 2 | 1264.29 | 25.29
[5 empty] | Total: | 1289.58