## Folha 1
XAY010 | Un |  | Ensaio de gesso ou escaiola.
Ensaio sobre uma amostra de gesso ou escaiola, com determinação de: sulfato de cálcio, umidade, absorção de água, teor em água combinada e sulfatos.
Insumo |  | Un |  | Descrição | Rend. | Preço unitário | Preço Insumo
mt49des010 |  | Un |  | Repercussão por deslocamento à obra para a coleta de amostras. | 1 | 1.73 | 1.73
mt49yga020 |  | Un |  | Coleta em obra de amostras de gessos ou escaiolas, cujo peso não exceda 50 kg. | 1 | 74.55 | 74.55
mt49yga060 |  | Un |  | Sulfato de cálcio de gessos ou escaiolas de construção, segundo ASTM C471M. | 1 | 238.06 | 238.06
mt49yga090 |  | Un |  | Ensaio para determinar a umidade de uma amostra de gesso ou escaiola pega, através de secagem em estufa a 105°C. | 1 | 18.77 | 18.77
mt49yga100 |  | Un |  | Ensaio para determinar a absorção de uma amostra de gesso ou escaiola pega através de saturação e secagem a 105°C, a densidade aparente e a densidade saturada. | 1 | 93.57 | 93.57
mt49yga120 |  | Un |  | Ensaio para determinar a quantidade de água combinada e sulfatos de uma amostra de gesso ou escaiola. | 1 | 297.76 | 297.76
mt49yga030 |  | Un |  | Relatório de resultados dos ensaios realizados sobre uma amostra de gesso ou escaiola. | 1 | 223.65 | 223.65
|  | % |  | Custos diretos complementares | 2 | 948.09 | 18.96
[6 empty] | Total: | 967.05