## Folha 1
YCK010 | m |  | Rede vertical de proteção, na borda perimetral de laje.
Rede vertical de proteção, de poliamida de alta tenacidade, cor branca, com corda de rede de calibre 4 mm e rodapé de malha de polietileno de alta densidade, cor verde, ancorada à borda da laje cada 50 cm com ancoragens expansivas de aço galvanizado a quente, para fechar completamente a abertura existente entre duas lajes ao longo de todo o seu perímetro, durante os trabalhos no interior, em piso de entre 3 e 4 m de altura livre. Inclusive corda de união de polipropileno, para unir as redes.
Insumo |  | Un |  | Descrição | Rend. | Preço unitário | Preço Insumo
mt50spr015 |  | m² |  | Rede vertical de proteção, de poliamida de alta tenacidade, de cor branca. Corda de rede de diâmetro 4 mm. Configuração da rede em losango. | 4.5 | 3.52 | 15.84
mt50spr170a |  | m |  | Corda de união N de polipropileno de alta tenacidade, com tratamento aos raios UV, D=8 mm e carga de ruptura superior a 7,5 kN. | 0.27 | 0.39 | 0.11
mt50spr050 |  | m² |  | Lona de polietileno de alta densidade, com tratamento ultravioleta, cor verde, 60% de percentagem de corta-vento, com orifícios de 20 em 20 cm em todo o perímetro. | 0.3 | 1.18 | 0.35
mt50spr140d |  | Un |  | Ancoragem expansiva de 8x60 mm, de aço galvanizado a quente. | 2.3 | 1.58 | 3.63
mo119 |  | h |  | Oficial de 1ª Montador de proteções e sinalização de Segurança e Saúde. | 0.12 | 24.01 | 2.88
mo120 |  | h |  | Operário Montador de proteções e sinalização de Segurança e Saúde. | 0.12 | 20.96 | 2.52
|  | % |  | Custos diretos complementares | 2 | 25.33 | 0.51
[6 empty] | Total: | 25.84