## Folha 1
YCL220 | Un |  | Dispositivo de ancoragem têxtil fixado mecanicamente à estrutura de concreto.
Dispositivo de ancoragem para fixação mecânica a paramento de concreto, de 700 mm de comprimento, formado por fita de poliéster; 1 parafuso de olhal num extremo, com ligação roscada e 1 argola no outro extremo, amortizável em 1 utilização e bucha de expansão metálica, arruela e porca, para segurar um operário.
Insumo |  | Un |  | Descrição | Rend. | Preço unitário | Preço Insumo
mt50spd030a |  | Un |  | Dispositivo de ancoragem para fixação mecânica a paramento de concreto, de 700 mm de comprimento, formado por fita de poliéster; 1 parafuso de olhal em um extremo, com ligação roscada e 1 argola no outro extremo, classe A1. | 1 | 20.36 | 20.36
mt50spd035 |  | Un |  | Bucha de expansão metálica, arruela e porca. | 1 | 2.25 | 2.25
mo120 |  | h |  | Operário Montador de proteções e sinalização de Segurança e Saúde. | 0.06 | 27.81 | 1.67
|  | % |  | Custos diretos complementares | 2 | 24.28 | 0.49
[6 empty] | Total: | 24.77