## Folha 1
YCL220 |  |  | Un | Dispositivo de ancoragem fixado mecanicamente à estrutura de concreto armado.
Dispositivo de ancoragem para fixação mecânica a paramento horizontal ou vertical de concreto armado, de 1500 mm de comprimento, formado por fita de poliéster; 1 olhal num extremo, com ligação roscada fêmea e 1 argola no outro extremo, para segurar a um operário.
Insumo | Un | Descrição |  |  | Rend. | Preço unitário | Preço Insumo
mt50spd030d | Un | Dispositivo de ancoragem para fixação mecânica a paramento horizontal ou vertical de concreto armado, de 1500 mm de comprimento, formado por fita de poliéster; 1 olhal num extremo, com ligação roscada fêmea e 1 argola no outro extremo, classe A1, inclusive bucha de expansão metálica, barra roscada, arruela e porca. |  |  | 1 | 17.01 | 17.01
mo120 | h | Operário Montador de proteções e sinalização de Segurança e Saúde. |  |  | 0.128 | 9.95 | 1.27
| % | Meios auxiliares |  |  | 2 | 18.28 | 0.37
| % | Custos indiretos |  |  | 3 | 18.65 | 0.56
[6 empty] | Total: | 19.21