## Folha 1
YCN010 | m |  | Passadiço de pedestres em consola de proteção perimetral de cobertura.
Proteção perimetral de cobertura através de passadiço de pedestres em balanço, de 0,60 m de largura útil, formada por: plataforma de chapa perfurada de aço galvanizado com perfurações redondas paralelas de diâmetro 8 mm, amortizável em 20 utilizações, ancorada sobre suportes retráteis metálicos engastados na testa da laje do piso de cobertura cada 2 m, permitindo extrair de cada um deles um perfil portante para o seu apoio e o dos prumos; travessa principal de tubo de aço de 25 mm de diâmetro e 2500 mm de comprimento, amortizável em 150 utilizações; travessa intermediária de tubo de aço de 25 mm de diâmetro e 2500 mm de comprimento, amortizável em 150 utilizações; rodapé metálico de 3 m de comprimento, que tenha a borda superior pelo menos 15 cm por cima da superfície de trabalho, amortizável em 150 utilizações e prumos telescópicos de segurança fabricados em aço de primeira qualidade pintado em forno em epóxi-poliéster, de 35x35 mm e 1500 mm de comprimento, separados entre si uma distância máxima de 2 m e fixados individualmente a cada suporte retrátil, amortizáveis em 20 utilizações. Inclusive peças especiais de princípio e final de tramo e arruelas para a fixação da plataforma aos suportes.
Insumo |  | Un |  | Descrição | Rend. | Preço unitário | Preço Insumo
mt50spb035 |  | Un |  | Suporte retrátil metálico de 110 cm de encastramento e 70 cm de consola, para instalação de plataformas suspensas de nível variável. | 0.65 | 296.04 | 192.43
mt26aha010a |  | m² |  | Chapa perfurada de aço galvanizado, com perfurações redondas paralelas de diâmetro 8 mm. Painéis de 2000x1000x1,5 mm. | 0.03 | 60.8 | 1.82
mt50spb030g |  | Un |  | Prumo telescópico de segurança fabricado em aço de primeira qualidade pintado em forno em epóxi-poliéster, de 35x35 mm e 1500 mm de comprimento, com aperto em cima. | 0.035 | 60.93 | 2.13
mt50spb050a |  | Un |  | Travessa para prumo fabricada com molde, de tubo de aço pintado em forno em epóxi-poliéster, de 25 mm de diâmetro e 2500 mm de comprimento. | 0.005 | 17.44 | 0.09
mt50spb070 |  | Un |  | Rodapé metálico de 3 m de comprimento e 150 mm de altura, pintado em forno em epóxi-poliéster. | 0.002 | 60.85 | 0.12
mo119 |  | h |  | Oficial de 1ª Montador de proteções e sinalização de Segurança e Saúde. | 0.604 | 32.24 | 19.47
mo120 |  | h |  | Operário Montador de proteções e sinalização de Segurança e Saúde. | 0.604 | 27.81 | 16.8
|  | % |  | Custos diretos complementares | 2 | 232.86 | 4.66
[6 empty] | Total: | 237.52