## Folha 1
ICR060 | Un |  | Boca de ventilação.
Boca de extração de chapa de aço em execução redonda, de 200 mm de diâmetro, cor branca RAL 9010, BOEX200B "AIRZONE", fixação através de parafusos ocultos. Inclusive acessórios de montagem e elementos de fixação.
Insumo |  | Un |  | Descrição | Rend. | Preço unitário | Preço Insumo
mt42air300d |  | Un |  | Boca de extração de chapa de aço em execução redonda, de 200 mm de diâmetro, cor branca RAL 9010, BOEX200B "AIRZONE", fixação através de parafusos ocultos. | 1 | 127.24 | 127.24
mo005 |  | h |  | Instalador de ar condicionado. | 0.157 | 40.91 | 6.42
mo104 |  | h |  | Ajudante de instalador de ar condicionado. | 0.157 | 30.78 | 4.83
|  | % |  | Custos diretos complementares | 2 | 138.49 | 2.77
Custo de manutenção decenal: R$ 24,01 nos primeiros 10 anos. | [5 empty] | Total: | 141.26