## Folha 1
ICR040 | Un |  | Difusor.
Difusor rotacional de alumínio extrudido, de 20 elementos, integrado em placa quadrada de chapa de aço galvanizado para teto modular, cor branca RAL 9010, com plenum de chapa galvanizada para ligação lateral a tubo flexível, de 595x595x278 mm, com isolamento acústico, gama AirQ, DRPL20BPA "AIRZONE", para instalar em alturas até 4 m. Inclusive acessórios de montagem e elementos de fixação.
Insumo |  | Un |  | Descrição | Rend. | Preço unitário | Preço Insumo
mt42air120i |  | Un |  | Difusor rotacional de alumínio extrudido, de 20 elementos, integrado em placa quadrada de chapa de aço galvanizado para teto modular, cor branca RAL 9010, com plenum de chapa galvanizada para ligação lateral a tubo flexível, de 595x595x278 mm, com isolamento acústico, gama AirQ, DRPL20BPA "AIRZONE". | 1 | 1118.4 | 1118.4
mo005 |  | h |  | Instalador de ar condicionado. | 0.229 | 40.91 | 9.37
mo104 |  | h |  | Ajudante de instalador de ar condicionado. | 0.229 | 30.78 | 7.05
|  | % |  | Custos diretos complementares | 2 | 1134.82 | 22.7
Custo de manutenção decenal: R$ 196,78 nos primeiros 10 anos. | [5 empty] | Total: | 1157.52