## Folha 1
IBZ007 | Un |  | Sistema centralizado de controle RadianT365.
Sistema centralizado de controle RadianT365, para instalações de aquecimento e refrigeração por piso radiante, "AIRZONE", formado por placa central de sistema, AZRA6RADIANT com controle até 8 zonas de forma independente e algoritmo de controle anti-condensação, com módulo de controle de elementos radiantes, AZRA6CM1VALC, cabeças termostáticas, cabo elétrico com condutor de cobre eletrolítico recozido sem estanhar, de 2x0,5+2x0,22 mm² de seção, AZX6CABLEBUS15.
Insumo |  | Un |  | Descrição | Rend. | Preço unitário | Preço Insumo
mt42air616a |  | Un |  | Placa central de sistema, AZRA6RADIANT "AIRZONE", com controle até 8 zonas de forma independente e algoritmo de controle anti-condensação. | 1 | 589.33 | 589.33
mt42air621a |  | Un |  | Módulo de controle de elementos radiantes, AZRA6CM1VALC "AIRZONE", com comunicações através de bus de expansão do sistema, montagem em canaleta DIN, e com as seguintes funcionalidades: controle de um máximo de 8 zonas e 20 cabeças termostáticas com fios através de relés de 10 A a 230 Vca, controle do equipamento de produção através de dois relés de 10 A a 230 Vca, com uma entrada analógica para a sonda de temperatura de impulsão. | 1 | 1540.3 | 1540.3
mt35tpt010ae |  | m |  | Tubo rígido de PVC VD-M de 16 mm de diâmetro exterior e 1,3 mm de espessura. Resistência à compressão 750 N, resistência ao impacto 2 joules, temperatura de trabalho -5°C até 60°C, classificação 3321, com o preço incrementado em 20% relativamente a acessórios e peças especiais. | 10 | 2.09 | 20.9
mt42air900a |  | m |  | Cabo elétrico com condutor de cobre eletrolítico recozido sem estanhar, de 2x0,5+2x0,22 mm² de seção, AZX6CABLEBUS15 "AIRZONE", com isolamento de PVC/A, fornecido em rolos de 15 m | 10 | 6.7 | 67
mo005 |  | h |  | Instalador de ar condicionado. | 0.339 | 40.91 | 13.87
mo104 |  | h |  | Ajudante de instalador de ar condicionado. | 0.271 | 30.78 | 8.34
|  | % |  | Custos diretos complementares | 2 | 2239.74 | 44.79
Custo de manutenção decenal: R$ 685,36 nos primeiros 10 anos. | [5 empty] | Total: | 2284.53