## Folha 1
IVM065 | Un | Comporta de regulação da vazão de ar.
Comporta retangular para a regulação da vazão de ar e a pressão ou para o fecho de dutos em instalações de ventilação com lâminas ensambladas no mesmo sentido, de 200x180 mm, lâminas perfiladas de chapa de aço galvanizado, eixos e alavancas exteriores de aço zincado, casquilhos de plástico especial, acionamento situado no lado direito da comporta. Inclusive acessórios de montagem e elementos de fixação.
Insumo |  | Un | Descrição | Rend. | Preço unitário | Preço Insumo
mt42trx360ia1a |  | Un | Comporta retangular para a regulação da vazão de ar e a pressão ou para o fecho de dutos em instalações de ventilação com lâminas ensambladas no mesmo sentido, de 200x180 mm, lâminas perfiladas de chapa de aço galvanizado, eixos e alavancas exteriores de aço zincado, casquilhos de plástico especial, acionamento situado no lado direito da comporta. | 1 | 713.02 | 713.02
mo005 |  | h | Instalador de ar condicionado. | 0.173 | 40.91 | 7.08
mo104 |  | h | Ajudante de instalador de ar condicionado. | 0.173 | 30.78 | 5.32
|  | % | Custos diretos complementares | 2 | 725.42 | 14.51
Custo de manutenção decenal: R$ 170,18 nos primeiros 10 anos. |  |  |  |  | Total: | 739.93