## Folha 1
LCY010 | Un | Esquadria exterior de alumínio "CORTIZO".
Janela de alumínio, série Cor-80 Industrial "CORTIZO", com ruptura de ponte térmica, duas folhas de abrir, com abertura para o interior, dimensões 800x700 mm, acabamento lacado cor branca, com o selo QUALICOAT, que garante a espessura e a qualidade do processo de lacagem, composta de folha de 88 mm e marco de 80 mm, bites, rebaixo, juntas de estanqueidade de EPDM, puxador standard e ferragens; coeficiente de transmissão térmica do marco: Uh,m = desde 1,3 W/(m²K); espessura máxima do envidraçado: 65 mm, com classificação à permeabilidade ao ar 3 m³/h·m² a 100 Pa, classificação à estanqueidade à água 100 min a 1950 Pa, e classificação à resistência à carga do vento 2000 Pa, sem contramarco e sem persiana. Inclusive ganchos para a fixação da esquadria, vedante adesivo e silicone neutro para vedação perimetral das juntas exterior e interior, entre a esquadria e a obra. TSAC. O preço não inclui o assentamento da esquadria.
Insumo |  |  | Un | Descrição | Rend. | Preço unitário | Preço Insumo
mt25pfz280aaaa |  |  | Un | Janela de alumínio, série Cor-80 Industrial "CORTIZO", com ruptura de ponte térmica, duas folhas de abrir, com abertura para o interior, dimensões 800x700 mm, acabamento lacado cor branca, com o selo QUALICOAT, que garante a espessura e a qualidade do processo de lacagem, composta de folha de 88 mm e marco de 80 mm, bites, rebaixo, juntas de estanqueidade de EPDM, puxador standard e ferragens; coeficiente de transmissão térmica do marco: Uh,m = desde 1,3 W/(m²K); espessura máxima do envidraçado: 65 mm, Permeabilidade ao ar em relação com a superfície total de 3 m³/h·m² a 100 Pa. Estanqueidade à água de 100 min a 1950 Pa. Resistência à carga do vento de 2000 Pa, tolerando uma flecha frontal de até 1/300 no elemento mais deformado do caixilho. TSAC. | 1 | 1145.42 | 1145.42
mt22www010a |  |  | Un | Cartucho de 290 ml de vedante adesivo monocomponente, neutro, súper elástico, à base de polímero MS, cor branco, com resistência à intempérie e aos raios UV e alongamento até à ruptura 750%. | 0.51 | 14.53 | 7.41
mt22www050a |  |  | Un | Cartucho de 300 ml de silicone neutro oxímico, de elasticidade permanente e cura rápida, cor branca, intervalo de temperatura de trabalho de -60 a 150°C, com resistência aos raios UV, dureza Shore A aproximada de 22, segundo ISO 868 e alongamento na ruptura >= 800%, segundo ISO 8339. | 0.24 | 12.98 | 3.12
mo018 |  |  | h | Serralheiro. | 1.472 | 32.62 | 48.02
mo059 |  |  | h | Ajudante de serralheiro. | 0.917 | 30.15 | 27.65
|  |  | % | Custos diretos complementares | 2 | 1231.62 | 24.63
Custo de manutenção decenal: R$ 138,19 nos primeiros 10 anos. | [5 empty] | Total: | 1256.25