## Folha 1
IBY110 | Un | Unidade interior de ar condicionado com distribuição por duto retangular, para sistema VRV-5, para gás R-32.
Unidade interior de ar condicionado, para sistema VRV-5 (Volume de Refrigerante Variável), para gás R-32, de teto sem envolvente, de baixo perfil, modelo FXDA10A "DAIKIN", alimentação monofásica (230V/50Hz), potência frigorífica nominal 1,1 kW (temperatura de bulbo seco de ar interior 27°C, temperatura de bulbo úmido de ar interior 19°C, temperatura de bulbo seco do ar exterior 35°C), potência calorífica nominal 1,3 kW (temperatura de bulbo seco de ar interior 20°C, temperatura de bulbo seco do ar exterior 7°C), consumo elétrico nominal em refrigeração 62 W, consumo elétrico nominal em aquecimento 58 W, pressão sonora a velocidade baixa 26 dBA, vazão de ar a velocidade alta 5,7 m³/min, de 200x750x620 mm, peso 22,5 kg, pressão estática disponível de 10 a 30 Pa, válvula de expansão eletrônica, bomba de drenagem, aspiração de ar traseira ou inferior, bloco de terminais F1-F2 para cabo de 2 fios de transmissão e controle (bus D-III Net) a unidade exterior, controle por microprocessador e filtro de ar de sucção. Regulação: controle remoto multifunção, modelo Madoka BRC1H52W. Inclusive elementos para suspensão ao teto. O preço não inclui a canalização nem a cablagem elétrica de alimentação.
Insumo |  | Un | Descrição | Rend. | Preço unitário | Preço Insumo
mt42dai135a |  | Un | Unidade interior de ar condicionado, para sistema VRV-5 (Volume de Refrigerante Variável), para gás R-32, de teto sem envolvente, de baixo perfil, modelo FXDA10A "DAIKIN", alimentação monofásica (230V/50Hz), potência frigorífica nominal 1,1 kW (temperatura de bulbo seco de ar interior 27°C, temperatura de bulbo úmido de ar interior 19°C, temperatura de bulbo seco do ar exterior 35°C), potência calorífica nominal 1,3 kW (temperatura de bulbo seco de ar interior 20°C, temperatura de bulbo seco do ar exterior 7°C), consumo elétrico nominal em refrigeração 62 W, consumo elétrico nominal em aquecimento 58 W, pressão sonora a velocidade baixa 26 dBA, vazão de ar a velocidade alta 5,7 m³/min, de 200x750x620 mm, peso 22,5 kg, pressão estática disponível de 10 a 30 Pa, válvula de expansão eletrônica, bomba de drenagem, aspiração de ar traseira ou inferior, bloco de terminais F1-F2 para cabo de 2 fios de transmissão e controle (bus D-III Net) a unidade exterior, controle por microprocessador e filtro de ar de sucção. | 1 | 11709.4 | 11709.4
mt42www090 |  | Un | Kit de suportes para suspensão ao teto, formado por quatro barras roscadas de aço galvanizado, com as correspondentes buchas, porcas e arruelas. | 1 | 163.97 | 163.97
mt42dai508a |  | Un | Controle remoto multifunção, modelo Madoka BRC1H52W "DAIKIN", cor branca, com programação semanal, possibilidade de selecionar modo standard ou simplificado de hotéis, função para/arranque, alteração do modo de funcionamento, limitação da temperatura de setpoint, selecção da velocidade do ventilador e funções avançadas através de App para smartphone com conectividade Bluetooth Low Energy (BLE). | 1 | 1602.5 | 1602.5
mt35tpt010ke |  | m | Tubo rígido de PVC VD-F de 16 mm de diâmetro exterior e 1,3 mm de espessura. Resistência à compressão 1250 N, resistência ao impacto 6 joules, temperatura de trabalho -25°C até 90°C, classificação 4442, com o preço incrementado em 20% relativamente a acessórios e peças especiais. | 3 | 13.24 | 39.72
mt42dai900 |  | m | Cabo bus de 2 fios, de 0,5 mm² de seção por fio | 3 | 5.96 | 17.88
mo005 |  | h | Instalador de ar condicionado. | 0.81 | 42.82 | 34.68
mo104 |  | h | Ajudante de instalador de ar condicionado. | 0.81 | 32.08 | 25.98
|  | % | Custos diretos complementares | 2 | 13594.13 | 271.88
Custo de manutenção decenal: R$ 2.911,87 nos primeiros 10 anos. |  |  |  |  | Total: | 13866.01