## Folha 1
ICG232 | Un | Caldeira a gás, doméstica, de condensação, mural, para aquecimento e água quente
Caldeira mural, de condensação, para aquecimento e produção de água quente, modelo D2CND024A1A "DAIKIN", para gás natural e propano, potência útil de 3,1 a 24 kW (50/30°C), vazão de água quente 12 l/min para salto térmico de 30°C, vazão de água quente 10,3 l/min para salto térmico de 35°C, dimensões 590x400x256 mm, emissão de NOx classe 6, eficiência energética classe A em aquecimento, eficiência energética classe A+ em aquecimento com termostato modulante, eficiência energética classe A em água quente, perfil de consumo XL em água quente, eficiência a 30% de carga nominal 108,7%, potência sonora 49 dBA, pressão sonora a 1 m 39 dBA, com bomba de circulação de alta eficiência com variador de frequência, vaso de expansão de 8 l, tecnologia Premix que incorpora um ventilador com variador de frequência para alta modulação da potência (1:8), permutador de calor de fundição de alumínio, painel frontal com ecrã de led, comandos de ajuste das temperaturas e indicador luminoso multicor do estado de funcionamento, sistema Lambda Gx que garante a combustão correta actuando sobre a melhor combinação de ar e gás. Acessórios: kit standard de evacuação de fumos, modelo DRWTER60100AA; kit de válvulas, modelo DRVALVEKIC1AA. Totalmente montada, ligada e testada.
Insumo |  | Un | Descrição | Rend. | Preço unitário | Preço Insumo
mt38dai010a |  | Un | Caldeira mural, de condensação, para aquecimento e produção de água quente, modelo D2CND024A1A "DAIKIN", para gás natural e propano, potência útil de 3,1 a 24 kW (50/30°C), vazão de água quente 12 l/min para salto térmico de 30°C, vazão de água quente 10,3 l/min para salto térmico de 35°C, dimensões 590x400x256 mm, emissão de NOx classe 6, eficiência energética classe A em aquecimento, eficiência energética classe A+ em aquecimento com termostato modulante, eficiência energética classe A em água quente, perfil de consumo XL em água quente, eficiência a 30% de carga nominal 108,7%, potência sonora 49 dBA, pressão sonora a 1 m 39 dBA, com bomba de circulação de alta eficiência com variador de frequência, vaso de expansão de 8 l, tecnologia Premix que incorpora um ventilador com variador de frequência para alta modulação da potência (1:8), permutador de calor de fundição de alumínio, painel frontal com ecrã de led, comandos de ajuste das temperaturas e indicador luminoso multicor do estado de funcionamento, sistema Lambda Gx que garante a combustão correta actuando sobre a melhor combinação de ar e gás. | 1 | 14766.8 | 14766.8
mt38dai002a |  | Un | Kit standard de evacuação de fumos, modelo DRWTER60100AA "DAIKIN", para caldeira mural. | 1 | 629.51 | 629.51
mt38dai001a |  | Un | Kit de válvulas, modelo DRVALVEKIC1AA "DAIKIN", para caldeira mural. | 1 | 743.36 | 743.36
mt38www012 |  | Un | Material auxiliar para instalações de aquecimento e água quente | 1 | 14.06 | 14.06
mo004 |  | h | Montador de instalações de calefação. | 3.135 | 40.91 | 128.25
mo103 |  | h | Ajudante de montador de instalações de calefação. | 3.135 | 30.78 | 96.5
|  | % | Custos diretos complementares | 2 | 16378.5 | 327.57
Custo de manutenção decenal: R$ 15.870,73 nos primeiros 10 anos. |  |  |  |  | Total: | 16706