## Folha 1
IVK040 | Un |  | Chapéu para cozinha.
Chapéu rotativo, de chapa galvanizada, DucoFlex "DAIKIN", cor telha, com rede de proteção contra a entrada de folhas e pássaros, rufo de chumbo e pescoço de ligação ao duto de 160 mm de diâmetro interior.
Insumo |  | Un |  | Descrição | Rend. | Preço unitário | Preço Insumo
mt42dai986a |  | Un |  | Chapéu rotativo, de chapa galvanizada, DucoFlex "DAIKIN", cor telha, com rede de proteção contra a entrada de folhas e pássaros, rufo de chumbo e pescoço de ligação ao duto de 160 mm de diâmetro interior. | 1 | 1125.08 | 1125.08
mo011 |  | h |  | Montador. | 0.162 | 40.91 | 6.63
mo080 |  | h |  | Ajudante de montador. | 0.081 | 30.23 | 2.45
|  | % |  | Custos diretos complementares | 2 | 1134.16 | 22.68
Custo de manutenção decenal: R$ 543,71 nos primeiros 10 anos. | [5 empty] | Total: | 1156.84